## Input
INPUTS
| Altitude | 600 | km
| k | 228.6 | dB
| c | 299792458 | m/s
| Rayon de la terre | 6378.136 | km
| Elevation | 10 | °
DOWNLINK
| fréquence | 2263500000 | Hz
| bit rate | 85 | kbps
| TEB requis | 2.5
| Marge système | 1.5 | dB
UPLINK
| fréquence | 2086000000 | Hz
| bit rate | 16 | kbps
| TEB requis | 9.6
| Marge système | 1.5 | dB
COMMUN
| Pertes polarisation | 3 | dB
| Pertes atmosphériques | 1.1 | dB
SATELLITE | Puissance | 2 | W
| Gain antenne | 5 | dB
| Pertes câbles antenne --> diplexeur | 1 | dB/m
| Longueur câbles antenne --> diplexeur | 0.2 | m
| Pertes connecteurs | 0.1 | dB
| Pertes coupleurs | 4.5 | dB
| Pertes de pointage | 0 | dB | 16.65 | 24 | 30
GROUND STATION | Gain antenne RX | 34 | dB
| Puissance émission | 50 | W
| Pertes de pointage | 3 | dB
| Pertes connecteurs | 0.1 | dB
| Longueur câble source --> diplexeur | 0.2 | m
| Pertes câbles source --> diplexeur | 1 | dB/m
| Pertes diplexeur | 0.6 | dB
| Longueur câble diplexeur --> LNA 1 | 0.3 | m
| Pertes câbles diplexeur --> LNA 1 | 1 | dB/m
| Gain LNA 1 | 43 | dB
| Facteur de bruit LNA 1 | 0.45
| Longueur câble LNA 1 --> LNA 2 | 40 | m
| Pertes câbles LNA 1 --> LNA 2 | 0.4 | dB/m
| Gain LNA 2 | 25 | dB
| Facteur de bruit LNA 2 | 1.3
| Longueur câble LNA 2 --> SATCORE | 1 | m
| Pertes câbles LNA 2 --> SATCORE | 0.5 | dB/m
| Facteur de bruit SATCORE | 9
| Longueur câble Ampli --> source | 4 | m
| Pertes câbles Ampli --> source | 0.4 | dB/m

## Temperature_sol
| Température de référence (T0) | 290 | K
| Tempérture ciel (Tsky) | 50 | K
CABLE 1 | Pertes | 1 | dB/m
| Longueur | 0.2 | m
| Pertes totales | 0.2 | dB
| Facteur de bruit | 0.2 | dB
| Température de bruit (T1) | 13.6673 | K
| Gain ou pertes | -0.2 | dB
| Gain ou pertes (G1) | 0.95499 | /
Diplexer | Pertes d'insertion | 0.6 | dB
| Facteur de bruit | 0.6 | dB
| Température de bruit (Td) | 42.9646 | K
| Gain ou pertes | -0.6 | dB
| Gain ou pertes (Gd) | 0.87096 | /
CABLE 2 | Pertes | 1 | dB/m
| Longueur | 0.3 | m
| Pertes totales | 0.3 | dB
| Facteur de bruit | 0.3 | dB
| Température de bruit (T2) | 20.7406 | K
| Gain ou pertes | -0.3 | dB
| Gain ou pertes (G2) | 0.93325 | /
LNA 1 | Facteur de bruit | 0.45 | dB
| Gain ou pertes | 43 | dB
| Température de bruit (Tl) | 31.6607 | K
| Gain ou pertes (Gl) | 19952.6231 | /
CABLE 3 | Pertes | 0.4 | dB/m
| Longueur | 40 | m
| Pertes totales | 16 | dB
| Facteur de bruit | 16 | dB
| Température de bruit (T3) | 11255.1079 | K
| Gain ou pertes | -16 | dB
| Gain ou pertes (G3) | 0.025119 | /
LNA 2 | Facteur de bruit | 1.3 | dB
| Gain ou pertes | 25 | dB
| Température de bruit (Tl) | 101.1992 | K
| Gain ou pertes (Gl) | 316.2278 | /
CABLE 4 | Pertes | 0.5 | dB/m
| Longueur | 1 | m
| Pertes totales | 0.5 | dB
| Facteur de bruit | 0.5 | dB
| Température de bruit (T3) | 35.3854 | K
| Gain ou pertes | -0.5 | dB
| Gain ou pertes (G3) | 0.89125 | /
SATCORE | Facteur de bruit | 8 | dB
| Gain ou pertes | 0 | dB
| Température de bruit (Tl) | 1539.7763 | K
| Gain ou pertes (Gl) | 1 | /
| Température de bruit système (Tsys) | 175.3804 | K
| G/T système | 11.5602 | dB/K
Source
Câble 1
T1, G1
Diplexer
Td, Gd
Câble 2
T2, G2
LNA
Tl, Gl
Câble 3
T3, G3
SATCORE
𝑇_𝑠𝑦𝑠=𝑇_1+𝑇_𝑑/𝐺_1 + 𝑇_2/(𝐺_1 𝐺_𝑑 )+𝑇_𝑙/(𝐺_1 𝐺_𝑑 𝐺_2 ) + 𝑇_3/(𝐺_1 𝐺_𝑑 𝐺_2 𝐺_𝑙 )+𝑇_𝑠𝑘𝑦

## Temperature_satellite
| Température de référence (T0) | 290 | K
| Tempérture Terre (Tearth) | 300 | K
CABLE 1 | Pertes | 1 | dB/m
| Longueur | 0.2 | m
| Pertes totales | 0.2 | dB
| Facteur de bruit | 0.2 | dB
| Température de bruit (T1) | 13.6673 | K
| Gain ou pertes | -0.2 | dB
| Gain ou pertes (G1) | 0.95499 | /
Diplexer | Pertes d'insertion | 1.5 | dB
| Facteur de bruit | 1.5 | dB
| Température de bruit (Td) | 119.6359 | K
| Gain ou pertes | -1.5 | dB
| Gain ou pertes (Gd) | 0.70795 | /
CABLE 2 | Pertes | 1 | dB/m
| Longueur | 0.05 | m
| Pertes totales | 0.05 | dB
| Facteur de bruit | 0.05 | dB
| Température de bruit (T2) | 3.358 | K
| Gain ou pertes | -0.05 | dB
| Gain ou pertes (G2) | 0.98855 | /
LNA | Facteur de bruit | 1.3 | dB
| Gain ou pertes | 20 | dB
| Température de bruit (Tl) | 101.1992 | K
| Gain ou pertes (Gl) | 100 | /
| Température de bruit système (Tsys) | 595.3262 | K

## Link budget
DOWNLINK | [6 empty] | UPLINK
Distance bord-sol | 1932.2565 | 1932.2565 | 1932.2565 | 1932.2565 | km |  | Distance bord-sol | 1932.2565 | 1932.2565 | 1932.2565 | 1932.2565 | km
Puissance TX | 3.0103 | 3.0103 | 3.0103 | 3.0103 | dBW |  | Puissance TX | 16.9897 | 16.9897 | 16.9897 | 16.9897 | dBW
Pertes émetteur | 0.3 | 16.95 | 24.3 | 30.3 | dB |  | Pertes émetteur | 4.7 | 4.7 | 4.7 | 4.7 | dB
Gain émetteur | 5 | 5 | 5 | 5 | dB |  | Gain émetteur | 34 | 34 | 34 | 34 | dB
Pertes de propagation | 169.3647 | 169.3647 | 169.3647 | 169.3647 | dB |  | Pertes de propagation | 168.6554 | 168.6554 | 168.6554 | 168.6554 | dB
Pertes pointage sol | 3 | 3 | 3 | 3 | dB |  | Pertes pointage satellite | 0 | 16.65 | 24 | 30 | dB
G/T sol | 10 | 10 | 10 | 10 | dBK |  | G/T satellite | -22.7476 | -22.7476 | -22.7476 | -22.7476 | dBK
k | 228.6 | 228.6 | 228.6 | 228.6 | dB |  | k | 228.6 | 228.6 | 228.6 | 228.6 | dB
Bit rate | 49.2942 | 49.2942 | 49.2942 | 49.2942 | dB |  | Bit rate | 42.0412 | 42.0412 | 42.0412 | 42.0412 | dB
Eb/N0 calculé | 24.6514 | 8.0014 | 0.65142 | -5.3486 | dB |  | Eb/N0 calculé | 41.4456 | 24.7956 | 17.4456 | 11.4456
Marge système | 1.5 | 1.5 | 1.5 | 1.5 | dB |  | Marge système | 1.5 | 1.5 | 1.5 | 1.5 | dB
Eb/N0 requis | 2.5 | 2.5 | 2.5 | 2.5 |  |  | Eb/N0 requis | 9.6 | 9.6 | 9.6 | 9.6
Eb/N0 réel margé | 23.1514 | 6.5014 | -0.84858 | -6.8486 |  |  | Eb/N0 réel | 39.9456 | 23.2956 | 15.9456 | 9.9456
Marge | 20.6514 | 4.0014 | -3.3486 | -9.3486 | dB |  | Marge | 30.3456 | 13.6956 | 6.3456 | 0.34559
Puissance émetteur | 33.0103 | 33.0103 | 33.0103 | 33.0103 | dBm |  | Puissance émetteur | 46.9897 | 46.9897 | 46.9897 | 46.9897 | dBm
Pertes émetteur | 0.3 | 16.95 | 24.3 | 30.3 | dB |  | Pertes émetteur | 4.7 | 4.7 | 4.7 | 4.7 | dB | On considère l'amplificateur en pied d'antenne (cela évite les pertes câbles)
Gain émetteur | 5 | 5 | 5 | 5 | dB |  | Gain émetteur | 34 | 34 | 34 | 34 | dB
Pertes propagation | 169.3647 | 169.3647 | 169.3647 | 169.3647 | dB |  | Pertes propagation | 168.6554 | 168.6554 | 168.6554 | 168.6554 | dB
Pertes sol | 20.7 | 20.7 | 20.7 | 20.7 | dB |  | Pertes satellite | 0.3 | 16.95 | 24.3 | 30.3 | dB
Gain sol | 102 | 102 | 102 | 102 | dB |  | Gain satellite | 5 | 5 | 5 | 5 | dB
Puissance en entrée du SATCORE | -50.3544 | -67.0044 | -74.3544 | -80.3544 | dBm | Cette puissance doit être comprise entre -15dBm et -105dBm | Puissance en entrée du DUPLEXEUR | -87.6657 | -104.3157 | -111.6657 | -117.6657 | dBm | Cette puissance doit être comprise entre -115dBm et -50dBm
Puissance en sortie du LNA 2 | -49.8544 | -66.5044 | -73.8544 | -79.8544 | dBm | Le LNA sature à 25 dBm
Puissance en entrée du LNA 2 | -74.8544 | -91.5044 | -98.8544 | -104.8544 | dBm
Puissance en sortie du LNA 1 | -58.8544 | -75.5044 | -82.8544 | -88.8544 | dBm
Puissance en entrée du LNA 1 | -101.8544 | -118.5044 | -125.8544 | -131.8544 | dBm